## boneIO_input board_v0.3
Comment | Designator | Footprint | JLCPBC
SS34 | D1,D3 | D_SMA | C8678
EL817S1(C)(TU)-F | U35,U56,U55,U54,U53,U52,U51,U50,U49,U48,U47,U46,U45,U44,U43,U42,U41,U40,U39,U38,U37,U34,U33,U32,U31,U30,U29,U28,U27,U26,U25,U24,U23,U22,U21,U20,U19,U18,U17,U16,U15,U14,U13,U12,U9,U8,U7,U6,U5,U4,U3,U2 | SOT254P975X400-4N | C106900
10k | R116,R115,R114,R113,R108,R107,R106,R105,R104,R103,R102,R101,R92,R91,R90,R89,R88,R87,R86,R85,R75,R74,R73,R72,R71,R70,R69,R68,R55,R54,R53,R52,R51,R50,R49,R48,R37,R36,R35,R34,R33,R32,R31,R30,R18,R17,R16,R15,R14,R13,R12,R11,R66,R67,R76 | R_0603_1608Metric | C25804
4.7k | R112,R111,R110,R109,R100,R99,R98,R97,R96,R95,R94,R93,R84,R83,R82,R81,R80,R79,R78,R77,R65,R64,R63,R62,R61,R60,R59,R58,R47,R46,R45,R44,R43,R42,R41,R40,R28,R27,R26,R25,R24,R23,R22,R21,R8,R7,R6,R5,R4,R3,R2,R1,R56,R57,R39 | R_0603_1608Metric | C23162
680R | R10,R9 | R_0603_1608Metric | C269704
100n | C58,C57,C56,C55,C54,C53,C52,C51,C50,C49,C48,C47,C46,C45,C44,C43,C42,C41,C40,C39,C38,C37,C36,C35,C34,C33,C32,C31,C30,C29,C28,C27,C26,C25,C24,C23,C21,C20,C19,C18,C17,C16,C15,C14,C11,C10,C9,C8,C7,C6,C5,C3,C1,C22,C4 | C_0603_1608Metric | C14663
DS1307Z+ | U36 | SOIC-8_3.9x4.9mm_P1.27mm | C26858
P82B96 | U1 | SO-8_3.9x4.9mm_P1.27mm | C32103
1.2k | R29 | R_0603_1608Metric | C22765
LED_YELLOW | D4 | LED_0805_2012Metric | C2296
Fuse_3A | F1 | Fuse_2512_6332Metric | C136367
220u/35V | C13 | CP_Elec_8x10 | C311611
BAT54A | D2 | SOT-23 | C466636
100uF/50V | C2 | CP_Elec_8x10 | C72480
330R | R38 | R_0603_1608Metric | C101062
1N4148 | D5 | D_MiniMELF | C9808
4.7uH | L1 | L_12x12mm_H6mm | C338848
LM2596SX-5.0 | U10 | TO-263-5_TabPin3 | C10002